## BOM_Board1_PCB1_2025-04-25
No. | Device | Designator | Quantity | Comment | Value | Manufacturer Part | Manufacturer | Supplier Part | Supplier | LCSC Price
1 | ERA6VEB1002V | R3,R4,R5,R6,R8 | 5 | 10kΩ | 10kΩ | ERA6VEB1002V | PANASONIC(松下) | C490804 | LCSC
2 | ERJ6GEYJ474V | R9 | 1 | 470kΩ | 470kΩ | ERJ6GEYJ474V | PANASONIC(松下) | C413225 | LCSC
3 | esp32-lite | U1 | 1 | esp32-lite
4 | GT-TC074E-H045-L1 | LEFT,RIGHT | 2 | GT-TC074E-H045-L1 |  | GT-TC074E-H045-L1 | G-Switch(品赞) | C963226 | LCSC
5 | HDR-F_2.54_1x8P | SD | 1 | 2.54-1*8P母环保 |  | 2.54-1*8P母环保 | BOOMELE(博穆精密) | C27438 | LCSC
6 | MAX98357 Breakboard | U4 | 1 | MAX98357A-I2S
7 | RK09K1130AAU | R1 | 1 | 10kΩ | 10kΩ | RK09K1130AAU | ALPSALPINE(阿尔卑斯阿尔派) | C202373 | LCSC
8 | Screw-Hole-M3 | SCREW1,SCREW2 | 2 | Screw-Hole-M3